## 汇总表
恩平中心城区御锦珑湾至绵湖大桥段雨污管道及环境整治工程试验检测项目
序号 | 工程名称 | 检测费用
1 | 地基工程
2 | 桥梁结构工程
3 | 道路工程
4 | 桥涵工程材料
5 | 交安工程
6 | 管网工程
合计
备注：

## 地基工程
恩平中心城区御锦珑湾至绵湖大桥段雨污管道及环境整治工程检测工程量清单【地基工程】
序号 | 检测项目 |  | 单位 | 检测频率 | 工程量 | 检测数量 | 单价（元） | 小计（元） | 备注
1 | K1+594桥桩基检测 | 基桩声波透射法 | 根 | 声波透射法抽检50% | 32根 | 16
2 |  | 基桩低应变 | 根 | 低应变抽50% | 32根 | 16
3 |  | 基桩抽芯 | 米 | 钻芯法抽2%且不少于2根 | 32根 | 72
4 | 涵洞基础检测 | 平板载荷试验 | 点 | 面积1022m2，抽检频率500m2/点，不少于3点，最大承载力特征值150kPa | 1022m2 | 3
5 | 雨水管槽基础检测 | 平板载荷试验 | 点 | 抽检频率500m2/点，不少于3点，最大承载力特征值100kPa | 5930m2 | 12
6 | 污水管槽基础检测 | 平板载荷试验 | 点 | 抽检频率500m2/点，不少于3点，最大承载力特征值100kPa | 2186m2 | 5
7 | 缆线管廊及电缆沟基础检测 | 平板载荷试验 | 点 | 抽检频率500m2/点，不少于3点，最大承载力特征值100kPa | 8850m2 | 18
8 | 顶管工程检测 | 搅拌桩抽芯 | 米 | 钻芯法抽10% | 2468根 | 312.5
9 | 标志基础 | 轻型动力触探 | 点 | 交通工程Φ89×4×3350单柱标志基础，1个，承载力特征值100kP | 1个 | 1
10 | 箱变安装基础 | 轻型动力触探 | 点 | 照明工程箱变安装基础，2个，承载力特征值100kPa | 2个 | 2
11 | 合计

## 桥梁结构工程
恩平中心城区御锦珑湾至绵湖大桥段雨污管道及环境整治工程检测工程量清单 【桥梁结构工程】
序号 | 检测项目 | 单位 | 工程量 | 单价（元） | 合价（元） | 备注
一 | 桥梁检测
1.1 | 无损检测
1.1.1 | K1+594桥
1 | 混凝土抗压强度 | 测区 | 100 |  |  | 回弹法
2 | 混凝土保护层厚度 | 构件 | 10
3 | 混凝土结构钢筋配置 | 构件 | 10
4 | 构件尺寸 | 构件 | 10
5 | 碳化深度 | 构件 | 10
小计
1.1.2 | 箱涵
1 | 混凝土抗压强度 | 测区 | 120 |  |  | 回弹法,6个箱涵，每个箱涵20个测区
2 | 混凝土保护层厚度 | 构件 | 18 |  |  | 6个箱涵，每个箱涵3个构件
3 | 混凝土结构钢筋配置 | 构件 | 18 |  |  | 6个箱涵，每个箱涵3个构件
4 | 构件尺寸 | 构件 | 18 |  |  | 6个箱涵，每个箱涵3个构件
5 | 碳化深度 | 构件 | 12 |  |  | 6个箱涵，每个箱涵2个构件
小计
1.2 | 预应力检测
1 | 孔道摩阻试验（锚下有效预应力） | 孔道 | 20 |  |  | 每个预制厂前3片必检，后续按2%抽检且不少于2片，本项目抽检5片，每片梁4个孔道
2 | 孔道压浆成品质量 | 点 | 1280 |  |  | 每个预制厂前2片梁必检，后续按1%抽检且不少于2片，本项目抽检4片，每片梁长度16m，每片梁4个孔道，每米布置5个测点
3 | 小计
1.3 | 单梁荷载试验
1 | 静载试验 | 片 | 2 |  |  | 边梁、中梁各1片
2 | 小计
1.4 | 桥梁荷载试验
1 | 静载试验 | 孔 | 1
2 | 动载试验 | 孔 | 1
3 | 小计
二 | 措施费
1 | 桥检车 | 台班 | 1
2 | 一般工作车 | 台班 | 2
3 | 加载车 | 台班 | 5
小计
总价（一+二）

## 道路工程
恩平中心城区御锦珑湾至绵湖大桥段雨污管道及环境整治工程检测工程量清单【道路工程】
序号 | 检测项目 | 单位 | 检测频率 | 工程量 | 检测数量 | 单价（元） | 小计（元） | 备注
1 | 压实度 | 点 | 每1000㎡每层3点 | 53005.33 | 159 |  |  | 填前碾压
2 | 土工击实 | 项 | 不同土源、不同土质每 5000m 3做 1 次。 | 476121m³ | 95 |  |  | 回填土
3 | 含水量 | 项 |  |  | 95
4 | 颗粒级配 | 项 |  |  | 95
5 | 承载比 | 项 |  |  | 95
6 | 界限含水率 | 项 |  |  | 95
7 | 土方压实度 | 项 | 每1000㎡每层3点 | 53005.33㎡ | 779
8 | 路床顶弯沉 | 点 | 每车道每20米1点 | 13695.128 | 685
9 | 回填石屑筛分 | 项 | 每400m³送检1次 | 16254.4 | 41 |  |  | 回填石屑
10 | 回填碎石密度 | 项 | 每400m³送检1次 | 16254.4 | 41
11 | M7.5砂浆配合比设计 | 项 | 配合比送检时检测1次 | / | 2 |  |  | M7.5浆砌片石
12 | 水泥凝结时间 | 项 |  |  | 2
13 | 水泥标准稠度用水量 | 项 |  |  | 2
14 | 水泥安定性 | 项 |  |  | 2
15 | 水泥胶砂强度 | 项 |  |  | 2
16 | 水泥比表面积 | 项 |  |  | 2
17 | 水泥密度 | 项 |  |  | 2
18 | 砂筛分 | 项 |  |  | 5
19 | 砂密度 | 项 |  |  | 5
20 | 堆积密度 | 项 |  |  | 5
21 | 紧密密度 | 项 |  |  | 5
22 | 孔隙率 | 项 |  |  | 5
23 | 含泥量 | 项 |  |  | 5
24 | 泥块含量 | 项 |  |  | 5
25 | 砂浆抗压强度 | 组 | 每250m³成型3组 | 938.4m³ | 4
26 | 片石抗压强度 | 组 |  |  | 1
27 | 土工格栅单位面积质量 | 项 |  |  | 1
28 | 土工格栅厚度 | 项 |  |  | 1
29 | 土工格栅拉伸强度 | 项 |  |  | 1
30 | 土工格栅断裂伸长率 | 项 |  |  | 16
31 | C25混凝土抗压强度 | 组 | 每100m³的同配合比混凝土取样一次 | 92.9m³ | 2
32 | C30混凝土抗压强度 | 组 | 每100m³的同配合比混凝土取样一次 | 3841.4m³ | 38
33 | 屈服强度、抗拉强度、断后伸长率、弯曲 | 组 | 同一厂家、同一牌号、同一炉批 号、同一规格的每 60t 为一验收批。 |  | 10 |  |  | 热轧带肋HRB400E
34 | 重量偏差 | 组 |  |  | 10
35 | 强屈比/超强比 | 组 |  |  | 10
36 | 最大力下总伸长率 | 组 |  |  | 10
37 | 反向弯曲 | 组 |  |  | 10
38 | 屈服强度、抗拉强度、断后伸长率、弯曲 | 组 | 同一厂家、同一牌号、同一炉批 号、同一规格的每 60t 为一验收批。 |  | 2 |  |  | HPB300
39 | 重量偏差 | 组 |  |  | 2
40 | C25水泥砼配合比设计 | 项 |  |  | 1
41 | C30水泥砼配合比设计 | 项 |  |  | 1
42 | 挡土墙回填压实度 | 点 |  |  | 102
43 | 土工击实 | 项 | 不同土源、不同土质每 5000m 3做 1 次。 |  | 1
44 | 含水量 | 项 |  |  | 1
45 | 颗粒级配 | 项 |  |  | 1
46 | 承载比 | 项 |  |  | 1
47 | 界限含水率 | 项 |  |  | 1
48 | C20水泥砼路面配合比设计 | 项 |  |  | 1
49 | 混凝土路面厚度 | 点 | 每1000㎡测1点 | 4367.95㎡ | 5
50 | 混凝土路面劈裂抗拉强度 | 点 | 每1000㎡测1点 | 4367.95㎡ | 5
51 | 5.0MPa水泥砼厚25cm配合比设计 | 项 |  |  | 1
52 | 混凝土路面厚度 | 点 | 每1000㎡测1点 | 2431.07㎡ | 3
53 | 混凝土路面劈裂抗拉强度 | 点 | 每1000㎡测1点 | 2431.07㎡ | 3
54 | 抗弯拉强度 | 组 | 每100m³的同配合比混凝土取样一次 | 1481.3575m³ | 15
55 | 玻纤格栅单位面积质量 | 项 |  |  | 1
56 | 玻纤格栅厚度 | 项 |  |  | 1
57 | 玻纤格栅拉伸强度 | 项 |  |  | 1
58 | 玻纤格栅断裂伸长率 | 项 |  |  | 1
59 | AC-13C配合比设计 | 项 | 配合比送检时检测1次 |  | 1 |  |  | 沥青路面
60 | AC-25C配合比设计 | 项 | 配合比送检时检测1次 |  | 1
61 | 改性沥青密度与相对密度 | 项 |  |  | 10
62 | 改性沥青针入度 | 项 |  |  | 10
63 | 改性沥青延度 | 项 |  |  | 10
64 | 改性沥青软化点 | 项 |  |  | 10
65 | 改性沥青旋转薄膜加热 | 项 |  |  | 10
66 | 改性沥青闪点与燃点 | 项 |  |  | 10
67 | 改性沥青弹性恢复 | 项 |  |  | 10
68 | 普通沥青密度与相对密度 | 项 |  |  | 15
69 | 普通沥青针入度 | 项 |  |  | 15
70 | 普通沥青延度 | 项 |  |  | 15
71 | 普通沥青软化点 | 项 |  |  | 15
72 | 普通沥青旋转薄膜加热 | 项 |  |  | 15
73 | 普通沥青闪点与燃点 | 项 |  |  | 15
74 | 普通沥青蜡含量 | 项 |  |  | 2
75 | 10~25mm碎石筛分 | 项 |  |  | 10
76 | 10~25mm碎石密度 | 项 |  |  | 10
77 | 10~25mm碎石含泥量 | 项 |  |  | 10
78 | 10~25mm碎石泥块含量 | 项 |  |  | 10
79 | 10~25mm碎石针片状颗粒含量 | 项 |  |  | 10
80 | 10~25mm碎石洛杉矶磨耗 | 项 |  |  | 10
81 | 10~20mm碎石筛分 | 项 | 每400m³送检一次，具体以实际进场为准 |  | 20
82 | 10~20mm碎石岩密度 | 项 |  |  | 20
83 | 10~20mm碎石含泥量 | 项 |  |  | 20
84 | 10~20mm碎石泥块含量 | 项 |  |  | 20
85 | 10~20mm碎石针片状颗粒含量 | 项 |  |  | 20
86 | 10~20mm碎石洛杉矶磨耗 | 项 |  |  | 20
87 | 10~15mm碎石筛分 | 项 |  |  | 25
88 | 10~15mm碎石密度 | 项 |  |  | 25
89 | 10~15mm碎石含泥量 | 项 |  |  | 25
90 | 10~15mm碎石泥块含量 | 项 |  |  | 25
91 | 10~15mm碎石针片状颗粒含量 | 项 |  |  | 25
92 | 10~15mm碎石洛杉矶磨耗 | 项 |  |  | 30
93 | 5~10mm碎石筛分 | 项 |  |  | 30
94 | 5~10mm碎石密度 | 项 |  |  | 30
95 | 5~10mm碎石含泥量 | 项 |  |  | 30
96 | 5~10mm碎石泥块含量 | 项 |  |  | 30
97 | 5~10mm碎石针片状颗粒含量 | 项 |  |  | 30
98 | 5~10mm碎石洛杉矶磨耗 | 项 |  |  | 30
99 | 5~10mm碎石压碎值 | 项 |  |  | 30
100 | 5~10mm碎石磨光 | 项 |  |  | 0
101 | 0~5mm石屑筛分 | 项 |  |  | 30
102 | 0~5mm石屑密度 | 项 |  |  | 30
103 | 0~5mm石屑含泥量 | 项 |  |  | 30
104 | 0~5mm石屑泥块含量 | 项 |  |  | 30
105 | 0~5mm石屑亚甲蓝 | 项 |  |  | 30
106 | 0~5mm石屑砂当量 | 项 |  |  | 30
107 | 矿粉筛分 | 样 |  |  | 15
108 | 矿粉密度 | 样 |  |  | 15
109 | 矿粉亲水系数 | 样 |  |  | 15
110 | 矿粉加热安定性 | 样 |  |  | 15
111 | AC-13C马歇尔密度【配合比设计】 | 项 |  |  | 6
112 | AC-25C马歇尔密度【配合比设计】 | 项 |  |  | 6
113 | AC-13C马歇尔稳定度、流值【配合比设计】 | 项 |  |  | 6
114 | AC-25C马歇尔稳定度、流值【配合比设计】 | 项 |  |  | 6
115 | AC-13C理论最大相对密度【配合比设计】 | 项 |  |  | 6
116 | AC-25C理论最大相对密度【配合比设计】 | 项 |  |  | 6
117 | AC-25C车辙【配合比设计】 | 项 |  |  | 1
118 | AC-13C车辙【配合比设计】 | 项 |  |  | 1
119 | AC-13C混合料表面构造深度【配合比设计】 | 项 |  |  | 1
120 | AC-25C混合料表面构造深度【配合比设计】 | 项 |  |  | 1
121 | AC-13C混合料渗水【配合比设计】 | 项 |  |  | 1
122 | AC-25C混合料渗水【配合比设计】 | 项 |  |  | 1
123 | AC-13C沥青混合料密度【施工过程中】 | 项 |  |  | 24
124 | AC-13C马歇尔稳定度、流值【施工过程中】 | 项 |  |  | 24
125 | AC-13C理论最大相对密度【施工过程中】 | 项 |  |  | 24
126 | AC-13C车辙【施工过程中】 | 项 |  |  | 24
127 | AC-25C沥青混合料密度【施工过程中】 | 项 |  | 7791m³ | 48
128 | AC-25C马歇尔稳定度、流值【施工过程中】 | 项 |  |  | 48
129 | AC-25C理论最大相对密度【施工过程中】 | 项 |  |  | 48
130 | AC-25C车辙【施工过程中】 | 项 |  |  | 48
131 | AC-13C压实度 | 点 | 每1000㎡每1点 | 97389.14㎡ | 97
132 | AC-13C厚度 | 点 | 每1000㎡每1点 | 97389.14㎡ | 97
133 | AC-13C弯沉 | 点 | 每车道每20米1点 | 13695.128 | 685
134 | 摩擦系数横向力系数 | 点 | 全线连续 | 14km | /
135 | 抗滑性能 | 点 | 每200/点 | 13695.128 | 69
136 | 构造深度 | 点 | 每200/点 | 13695.128 | 69
137 | 平整度 | km | 连续检测 | 14km | /
138 | AC-25C压实度 | 点 | 每1000㎡每1点 | 97389.14㎡ | 97
139 | AC-25C厚度 | 点 | 每1000㎡每1点 | 97389.14㎡ | 97
140 | AC-25C弯沉 | 点 | 每车道每20米1点 | 13695.128 | 685
141 | 水泥稳定级配碎石底基层配合比设计【3.0MPa】 | 组 | 配合比送检时检测1次 |  | 1
142 | 水泥稳定级配碎石基层配合比设计【4.0MPa】 | 组 |  |  | 1
143 | 水泥稳定级配碎石击实试验【3.0MPa】 | 项 |  |  | 1
144 | 无侧限抗压强度试验【3.0MPa】 | 组 |  |  | 1
145 | 水泥标准曲线【3.0MPa】 | 组 |  |  | 1
146 | 水泥稳定级配碎石击实试验【4.0MPa】 | 项 |  |  | 1
147 | 无侧限抗压强度试验【4.0MPa】 | 组 |  |  | 1
148 | 水泥标准曲线【4.0MPa】 | 组 |  |  | 1
149 | 水泥凝结时间 | 项 |  |  | 30
150 | 水泥标准稠度用水量 | 项 |  |  | 30
151 | 水泥安定性 | 项 |  |  | 30
152 | 水泥胶砂强度 | 项 |  |  | 30
153 | 水泥比表面积 | 项 |  |  | 30
154 | 水泥密度 | 项 |  |  | 30
155 | 10~25mm碎石筛分 | 项 | 每400m³送检一次，具体以实际进场为准 |  | 20
156 | 10~25mm碎石密度 | 项 |  |  | 20
157 | 10~25mm碎石含泥量 | 项 |  |  | 20
158 | 10~25mm碎石泥块含量 | 项 |  |  | 20
159 | 10~25mm碎石针片状颗粒含量 | 项 |  |  | 20
160 | 10~15mm碎石筛分 | 项 | 每400m³送检一次，具体以实际进场为准 |  | 20
161 | 10~15mm碎石密度 | 项 |  |  | 20
162 | 10~15mm碎石含泥量 | 项 |  |  | 20
163 | 10~15mm碎石泥块含量 | 项 |  |  | 20
164 | 10~15mm碎石针片状颗粒含量 | 项 |  |  | 20
165 | 5~10mm碎石筛分 | 项 | 每400m³送检一次，具体以实际进场为准 |  | 20
166 | 5~10mm碎石密度 | 项 |  |  | 20
167 | 5~10mm碎石含泥量 | 项 |  |  | 20
168 | 5~10mm碎石泥块含量 | 项 |  |  | 20
169 | 5~10mm碎石针片状颗粒含量 | 项 |  |  | 20
170 | 5~10mm碎石压碎值 | 项 |  |  | 20
171 | 0~5mm石屑筛分 | 项 | 每400m³送检一次，具体以实际进场为准 |  | 20
172 | 0~5mm石屑密度 | 项 |  |  | 20
173 | 0~5mm石屑含泥量 | 项 |  |  | 20
174 | 0~5mm石屑泥块含量 | 项 |  |  | 20
175 | 0~5mm花岗岩砂当量 | 项 |  |  | 20
176 | 水泥稳定级配碎石混合料级配【3.0MPa】 | 项 | 每2000㎡1次 | 102435.71㎡ | 51
177 | 水泥稳定级配碎石混合料剂量【3.0MPa】 | 项 |  |  | 51
178 | 水泥稳定级配碎石混合料最大干密度【3.0MPa】 | 项 |  |  | 51
179 | 水泥稳定级配碎石混合料含水量【3.0MPa】 | 项 |  |  | 51
180 | 水泥稳定级配碎石混合料无侧限抗压强度【3.0MPa】 | 项 |  |  | 51
181 | 水泥稳定级配碎石混合料级配【4.0MPa】 | 项 | 每2000㎡1次 | 100606.5㎡ | 50
182 | 水泥稳定级配碎石混合料剂量【4.0MPa】 | 项 |  |  | 50
183 | 水泥稳定级配碎石混合料最大干密度【4.0MPa】 | 项 |  |  | 50
184 | 水泥稳定级配碎石混合料含水量【4.0MPa】 | 项 |  |  | 50
185 | 水泥稳定级配碎石混合料无侧限抗压强度【4.0MPa】 | 项 |  |  | 50
186 | 水泥稳定级配碎石底基层压实度【3.5MPa】 | 点 | 每1000㎡/点 | 102435.71㎡ | 102
187 | 水泥稳定级配碎石基层压实度【4.0MPa】 | 点 | 每1000㎡/点 | 100606.5㎡ | 101
188 | 基层弯沉 | 点 |  |  | 685
189 | 底基层弯沉 | 点 |  |  | 685
190 | es-3配合比 |  |  |  | 1
191 | SBS改性乳化沥青蒸发残留物 | 项 |  |  | 20
192 | SBS改性乳化沥青筛上剩余量 | 项 |  |  | 20
193 | SBS改性乳化沥青离子电荷 | 项 |  |  | 20
194 | PC-2乳化沥青蒸发残留物 | 项 |  |  | 3
195 | PC-2乳化沥青筛上剩余量 | 项 |  |  | 3
196 | PC-2乳化沥青离子电荷 | 项 |  |  | 3
197 | 人行道压实度 | 点 | 每1000㎡测3点 | 25054.18㎡ | 75
198 | 混凝土路面砖外观质量 | 项 | 同一类别,同一规格,同一强度等级, 铺装面积 3000 ㎡为一批. | 25054.18㎡ | 8
199 | 混凝土路面砖尺寸偏差 | 项 |  |  | 8
200 | 混凝土路面砖抗压强度 | 项 |  |  | 8
201 | 混凝土路面砖抗折强度 | 项 |  |  | 8
202 | 混凝土路面砖吸水率 | 项 |  |  | 8
203 | 花岗岩路缘石（C15砼）外观质量 | 点 |  |  | 2
204 | 花岗岩路缘石（C15砼）尺寸偏差 | 点 |  |  | 2
205 | 花岗岩路缘石（C15砼）抗压强度 | 点 |  |  | 2
206 | 花岗岩路缘石（C15砼）抗折强度 | 点 |  |  | 2
207 | 花岗岩路缘石（C15砼）吸水率 | 点 |  |  | 2
208 | M10砂浆配合比设计 | 项 |  |  | 2
209 | M10砂浆抗压强度 | 项 |  |  | 3
210 | 合计

## 桥涵工程材料
恩平中心城区御锦珑湾至绵湖大桥段雨污管道及环境整治工程检测工程量清单【桥涵工程材料】
序号 | 检测项目 |  |  | 单位 | 检测频率 | 工程量 | 检测数量 | 单价（元） | 小计（元） | 备注
1 | 混凝土 | C15 | 配合比 | 项 | 施工前检测一次 | / | 1
2 |  |  | 抗压强度 | 组 | 每100m³的同配合比混凝土取样一次 | 88.6m³ | 1
3 |  | C30 | 配合比 | 项 | 施工前检测一次 | / | 1
4 |  |  | 抗压强度 | 组 | 每100m³的同配合比混凝土取样一次 | 84.2m³ | 1
5 |  | C35水下 | 配合比 | 项 | 施工前检测一次 | / | 1
6 |  |  | 抗压强度 | 组 | 每100m³的同配合比混凝土取样一次 | 456.0m³ | 5
7 |  | C35 | 配合比 | 项 | 施工前检测一次 | / | 1
8 |  |  | 抗压强度 | 组 | 每100m³的同配合比混凝土取样一次 | 972m³ | 10
9 |  | C40 | 配合比 | 项 | 施工前检测一次 | / | 1
10 |  |  | 抗压强度 | 组 | 每100m³的同配合比混凝土取样一次 | 665.6m³ | 7
11 |  | C50 | 配合比 | 项 | 施工前检测一次 | / | 1
12 |  |  | 抗压强度 | 组 | 每100m³的同配合比混凝土取样一次 | 373.9m³ | 4
13 | 钢筋 | Φ8 | 屈服强度、抗拉强度、断后伸长率、弯曲 | 组 | 同一厂家、同一牌号、同一炉批 号、同一规格的每 60t 为一验收批。 |  | 1
14 |  |  | 重量偏差 | 组 |  |  | 1
15 |  | Φ10 | 屈服强度、抗拉强度、断后伸长率、弯曲 | 组 | 同一厂家、同一牌号、同一炉批 号、同一规格的每 60t 为一验收批。 |  | 1
16 |  |  | 重量偏差 | 组 |  |  | 1
17 |  | HRB400EΦ10 | 屈服强度、抗拉强度、断后伸长率、弯曲 | 组 | 同一厂家、同一牌号、同一炉批 号、同一规格的每 60t 为一验收批。 |  | 1 |  |  | 热轧带肋
18 |  |  | 重量偏差 | 组 |  |  | 1
19 |  |  | 强屈比/超强比 | 组 |  |  | 1
20 |  |  | 最大力下总伸长率 | 组 |  |  | 1
21 |  |  | 反向弯曲 | 组 |  |  | 1
22 |  | HRB400EΦ12 | 屈服强度、抗拉强度、断后伸长率、弯曲 | 组 | 同一厂家、同一牌号、同一炉批 号、同一规格的每 60t 为一验收批。 |  | 1 |  |  | 热轧带肋
23 |  |  | 重量偏差 | 组 |  |  | 1
24 |  |  | 强屈比/超强比 | 组 |  |  | 1
25 |  |  | 最大力下总伸长率 | 组 |  |  | 1
26 |  |  | 反向弯曲 | 组 |  |  | 1
27 |  | HRB400EΦ14 | 屈服强度、抗拉强度、断后伸长率、弯曲 | 组 | 同一厂家、同一牌号、同一炉批 号、同一规格的每 60t 为一验收批。 |  | 1 |  |  | 热轧带肋
28 |  |  | 重量偏差 | 组 |  |  | 1
29 |  |  | 强屈比/超强比 | 组 |  |  | 1
30 |  |  | 最大力下总伸长率 | 组 |  |  | 1
31 |  |  | 反向弯曲 | 组 |  |  | 1
32 |  | HRB400EΦ16 | 屈服强度、抗拉强度、断后伸长率、弯曲 | 组 | 同一厂家、同一牌号、同一炉批 号、同一规格的每 60t 为一验收批。 |  | 1 |  |  | 热轧带肋
33 |  |  | 重量偏差 | 组 |  |  | 1
34 |  |  | 强屈比/超强比 | 组 |  |  | 1
35 |  |  | 最大力下总伸长率 | 组 |  |  | 1
36 |  |  | 反向弯曲 | 组 |  |  | 1
37 |  | HRB400EΦ20 | 屈服强度、抗拉强度、断后伸长率、弯曲 | 组 | 同一厂家、同一牌号、同一炉批 号、同一规格的每 60t 为一验收批。 |  | 1 |  |  | 热轧带肋
38 |  |  | 重量偏差 | 组 |  |  | 1
39 |  |  | 强屈比/超强比 | 组 |  |  | 1
40 |  |  | 最大力下总伸长率 | 组 |  |  | 1
41 |  |  | 反向弯曲 | 组 |  |  | 1
42 |  | HRB400EΦ22 | 屈服强度、抗拉强度、断后伸长率、弯曲 | 组 | 同一厂家、同一牌号、同一炉批 号、同一规格的每 60t 为一验收批。 |  | 2 |  |  | 热轧带肋
43 |  |  | 重量偏差 | 组 |  |  | 2
44 |  |  | 强屈比/超强比 | 组 |  |  | 2
45 |  |  | 最大力下总伸长率 | 组 |  |  | 2
46 |  |  | 反向弯曲 | 组 |  |  | 2
47 |  | HRB400EΦ25 | 屈服强度、抗拉强度、断后伸长率、弯曲 | 组 | 同一厂家、同一牌号、同一炉批 号、同一规格的每 60t 为一验收批。 |  | 1 |  |  | 热轧带肋
48 |  |  | 重量偏差 | 组 |  |  | 1
49 |  |  | 强屈比/超强比 | 组 |  |  | 1
50 |  |  | 最大力下总伸长率 | 组 |  |  | 1
51 |  |  | 反向弯曲 | 组 |  |  | 1
52 | 钢绞线 | 4φ s 15.2 | 尺寸偏差 | 组 | 以同一牌号、同一规格、同一 生产工艺捻制的钢绞线组成， 每批重量不大于 60t 为一检验 批，取 1 组。 |  | 1
53 |  |  | 每米质量 | 组 |  |  | 1
54 |  |  | 抗拉强度、最大力、屈服力、最大力总伸长率 | 组 |  |  | 1
55 |  |  | 弹性模量 | 组 |  |  | 1
56 | 锚具 | M15-3 | 静载锚固性能 | 孔 | 每个检验批的锚具不宜超过2000套， 每个检验批的夹具不宜超过 500 套， 每个验批的连接器不宜超过 500 套。 |  | 4
57 |  |  | 硬度 | 个 |  |  | 5
58 |  | M15-4 | 静载锚固性能 | 孔 | 每个检验批的锚具不宜超过2000套， 每个检验批的夹具不宜超过 500 套， 每个验批的连接器不宜超过 500 套。 |  | 5
59 |  |  | 硬度 | 个 |  |  | 5
60 | 波纹管 | D56 | 环刚度 | 项 |  |  | 1
64 |  | 支座GTZ 200×42mm | 极限抗压强度 | 块 |  |  | 1
65 |  |  | 抗压弹性模量 | 块 |  |  | 1
66 |  |  | 抗剪弹性模量 | 块 |  |  | 1
67 | 水泥 |  | 水泥凝结时间 | 项 | 以实际进场数量为准 |  | 20
68 |  |  | 水泥标准稠度用水量 | 项 |  |  | 20
69 |  |  | 水泥安定性 | 项 |  |  | 20
70 |  |  | 水泥胶砂强度 | 项 |  |  | 20
71 |  |  | 水泥比表面积 | 项 |  |  | 20
72 |  |  | 水泥密度 | 项 |  |  | 20
73 | 砂 |  | 砂筛分 | 项 |  |  | 30
74 |  |  | 砂密度 | 项 |  |  | 30
75 |  |  | 堆积密度 | 项 |  |  | 30
76 |  |  | 紧密密度 | 项 |  |  | 30
77 |  |  | 孔隙率 | 项 |  |  | 30
78 |  |  | 含泥量 | 项 |  |  | 30
79 |  |  | 泥块含量 | 项 |  |  | 30
80 | 石 |  | 颗粒级配 | 项 |  |  | 30
81 |  |  | 密度 | 项 |  |  | 30
82 |  |  | 堆积密度 | 项 |  |  | 30
83 |  |  | 孔隙率 | 项 |  |  | 30
84 |  |  | 含泥量 | 项 |  |  | 30
85 |  |  | 泥块含量 | 项 |  |  | 30
86 | 外加剂 |  | 减水率 | 项 |  |  | 3
87 |  |  | 泌水率比 | 项 |  |  | 3
88 |  |  | 抗压强度比 | 项 |  |  | 3
89 |  |  | 塌落度经时损失 | 项 |  |  | 3
90 |  |  | 收缩率比 | 项 |  |  | 3
91 | 合计

## 交安工程
恩平中心城区御锦珑湾至绵湖大桥段雨污管道及环境整治工程检测工程量清单【交安工程】
序号 | 检测项目 |  | 单位 | 检测频率 | 工程量 | 检测数量 | 单价（元） | 小计（元） | 备注
1 | 标志板 | 标志板逆反射系数 | 处 | 每块板每种颜色3点 | 112 | 112
2 |  | 标志板下缘至路面净空高度 | 块 | 每块板测2点 | 112 | 112
3 |  | 标志底板厚度 | 块 |  | 112 | 112
4 |  | 标志金属构件镀层厚度 | 块 |  | 112 | 112
5 |  | 立柱竖直度 | 根 |  | 112 | 112
6 | 标线 | 标线厚度 | 点 | 每1500㎡检测15点 | 7192.0㎡ | 72
7 |  | 标线逆反射系数 | 点 | 每1500㎡检测15点 |  | 72
8 | 合计

## 管网工程
恩平中心城区御锦珑湾至绵湖大桥段雨污管道及环境整治工程检测工程量清单【管网工程】
序号 | 检测项目 |  |  | 单位 | 检测频率 | 工程量 | 检测数量 | 单价（元） | 小计（元） | 备注
1 | 雨水管道 | DN1500 | 外观 质量 | 项 |  | 130.6m | 1
2 |  |  | 尺寸 | 项 |  | 130.6m | 1
3 |  |  | 外压荷载 | 项 |  | 130.6m | 1
4 |  |  | 保护层厚度 | 项 |  | 130.6m | 1
5 |  | DN1350 | 外观 质量 | 项 |  | 75.9m | 1
6 |  |  | 尺寸 | 项 |  | 75.9m | 1
7 |  |  | 外压荷载 | 项 |  | 75.9m | 1
8 |  |  | 保护层厚度 | 项 |  | 75.9m | 1
9 |  | DN1200 | 外观 质量 | 项 |  | 179.1m | 1
10 |  |  | 尺寸 | 项 |  | 179.1m | 1
11 |  |  | 外压荷载 | 项 |  | 179.1m | 1
12 |  |  | 保护层厚度 | 项 |  | 179.1m | 1
13 |  | DN1000 | 外观 质量 | 项 |  | 1150.0m | 1
14 |  |  | 尺寸 | 项 |  | 1150.0m | 1
15 |  |  | 外压荷载 | 项 |  | 1150.0m | 1
16 |  |  | 保护层厚度 | 项 |  | 1150.0m | 1
17 |  | DN800 | 外观 质量 | 项 |  | 1175.8m | 1
18 |  |  | 尺寸 | 项 |  | 1175.8m | 1
19 |  |  | 外压荷载 | 项 |  | 1175.8m | 1
20 |  |  | 保护层厚度 | 项 |  | 1175.8m | 1
21 |  | DN600 | 外观 质量 | 项 |  | 1918.4m | 1
22 |  |  | 尺寸 | 项 |  | 1918.4m | 1
23 |  |  | 外压荷载 | 项 |  | 1918.4m | 1
24 |  |  | 保护层厚度 | 项 |  | 1918.4m | 1
25 |  | DN300 | 外观 质量 | 项 |  | 3216.6m | 1
26 |  |  | 尺寸 | 项 |  | 3216.6m | 1
27 |  |  | 外压荷载 | 项 |  | 3216.6m | 1
28 |  |  | 保护层厚度 | 项 |  | 3216.6m | 1
29 |  | 闭水试验 |  | 米 |  | 7846.4 | 7846.4
30 |  | 管道病害检测 |  | 米 |  | 7846.4 | 7846.4
31 |  | 基底动力触探 |  | 点 | 每20m/点 | 7846.4 | 392 |  |  | 1.2m
32 |  | 压实度 | 管底（砂垫层） | 点 | 每层100023点 | 10483.105 | 38 |  |  | 按不同管径开挖基槽面积不同合计
33 |  |  | 管侧 | 点 | 每层每侧100023点 | 5514 | 146 |  |  | 按不同管径开挖基槽面积不同，回填层数不同合计
34 |  |  | 管顶 | 点 | 每层100023点 | 12876 | 90 |  |  | 按不同管径开挖基槽面积不同，回填层数不同合计
35 |  | 回填土 | 土工击实 | 项 | 不同土源、不同土质每 5000m3做 1 次 | 15242.4m³ | 3
36 |  |  | 含水量 | 项 |  |  | 3
37 |  |  | 颗粒级配 | 项 |  |  | 3
38 |  |  | 承载比 | 项 |  |  | 3
39 |  |  | 界限含水率 | 项 |  |  | 3
40 |  | 回填石屑 | 击实 | 项 |  | 17338.3m³ | 44
41 |  |  | 颗粒级配 | 项 |  |  | 44
42 |  | 砂垫层 | 击实 | 项 |  | 2426.2m³ | 1
43 |  |  | 颗粒级配 | 项 |  |  | 1
44 | 污水管 | Ⅲ级钢筋混凝土顶管专用管 | 外观 质量 | 项 |  | 1350.1 | 1 |  |  | D1200
45 |  |  | 尺寸 | 项 |  | 1350.1 | 1
46 |  |  | 混凝土强度 | 项 |  | 1350.1 | 1
47 |  | Ⅲ级钢筋混凝土顶管专用管 | 外观 质量 | 项 |  | 169 | 1 |  |  | D800
48 |  |  | 尺寸 | 项 |  | 169 | 1
49 |  |  | 混凝土强度 | 项 |  | 169 | 1
50 |  | Ⅲ级钢筋混凝土顶管专用管 | 外观 质量 | 项 |  | 80.3 | 1 |  |  | D600
51 |  |  | 尺寸 | 项 |  | 80.3 | 1
52 |  |  | 混凝土强度 | 项 |  | 80.3 | 1
53 |  | Ⅲ级预应力钢筋混凝土管 | 外观 质量 | 项 |  | 130.6m | 1 |  |  | D600
54 |  |  | 尺寸 | 项 |  | 130.6m | 1
55 |  |  | 混凝土强度 | 项 |  | 130.6m | 1
56 |  | 二级钢筋混凝土管 | 外观 质量 | 项 |  | 130.6m | 1 |  |  | D500
57 |  |  | 尺寸 | 项 |  | 130.6m | 1
58 |  |  | 外压荷载 | 项 |  | 130.6m | 1
59 |  |  | 保护层厚度 | 项 |  | 130.6m | 1
60 |  | 二级钢筋混凝土管 | 外观 质量 | 项 |  | 130.6m | 1 |  |  | D400
61 |  |  | 尺寸 | 项 |  | 130.6m | 1
62 |  |  | 外压荷载 | 项 |  | 130.6m | 1
63 |  |  | 保护层厚度 | 项 |  | 130.6m | 1
64 |  | 闭水试验 |  | 米 |  | 3627.2m | 3627.2
65 |  | 管道病害检测 |  | 米 |  | 3627.2m | 3627.2
66 |  | 基底动力触探 |  | 点 | 每20m/点 | 3627.2m | 102 |  |  | 1.2m
67 |  | 压实度 | 管底 | 点 | 每1000㎡每层1组/3点 | 3595㎡ | 15 |  |  | 按不同管径开挖基槽面积不同合计
68 |  |  | 管侧 | 点 | 每1000㎡每层每侧1组/3点 | 1762㎡ | 50 |  |  | 按不同管径开挖基槽面积不同，回填层数不同合计
69 |  |  | 管顶 | 点 | 每1000㎡每层1组/3点 | 4416㎡ | 32 |  |  | 按不同管径开挖基槽面积不同，回填层数不同合计
70 | 井盖 | D400 | 外观 质量 | 项 |  |  | 1
71 |  |  | 尺寸 | 项 |  |  | 1
72 |  |  | 承载力 | 项 |  |  | 1
73 |  | C250 | 外观 质量 | 项 |  |  | 1
74 |  |  | 尺寸 | 项 |  |  | 1
75 |  |  | 承载力 | 项 |  |  | 1
76 | 水泥搅拌桩 |  | 水泥土配合比 | 项 |  |  | 1
77 |  |  | 土的含水率 | 项 |  |  | 1
78 |  |  | 土的密度 | 项 |  |  | 1
79 |  |  | 土的界限含水率 | 项 |  |  | 1
80 | 缆线管廊 | 200UPVC | 纵向回缩率 | 项 |  | 2996.9m | 1
81 |  |  | 维卡软化温度 | 项 |  | 2996.9m | 1
82 |  |  | 尺寸 | 项 |  | 2996.9m | 1
83 |  |  | 烘箱试验 | 项 |  | 2996.9m | 1
84 |  |  | 坠落试验 | 项 |  | 2996.9m | 1
85 |  | 管廊侧回填压实度 | 压实度 | 点 | 每1000㎡每层每侧1组/3点 | 6985.4㎡ | 168 |  |  | 4层
86 |  | 基底动力触探 |  | 点 | 每20m/点 | 3681m | 185 |  |  | 1.2m
87 | 通信排管回填 | 管侧 | 压实度 | 点 | 每1000㎡每层每侧1组/3点 | 689.5㎡ | 18 |  |  | 3层
88 |  | 管顶 | 压实度 | 点 | 每1000㎡每层1组/3点 | 2894.3㎡ | 18 |  |  | 2层
89 | 合计